## Sheet2
寄存器描述 | 寄存器类型 | 寄存器地址 | 读写 | 位数
电机启停 | 线圈状态 | 00002 | RW | 1 | 读:05 01 00 02 00 01 5D 8E | 写ON：05 05 00 02 FF 00 2C 7E | 写OFF:05 05 00 02 00 00 6D 8E
目标方向 |  | 00003 | RW | 1 | 读:05 01 00 03 00 01 0C 4E | 写ON：05 05 00 03 FF 00 7D BE | 写OFF:05 05 00 03 00 003C 4E
当前方向 | 离散输入 | 10003 | R | 1 | 读:05 02 00 03 00 01 48 4E
当前转速 | 输入寄存器 | 40002 | R | 16 | 读:05 04 00 02 00 01 91 8E
目标转速 | 保持寄存器 | 30002 | RW | 16 | 读:05 03 00 02 00 01 24 4E | 写100:05 06 00 02 00 64 28 65
存储区 | 线圈状态 | 0 |  |  | // 读取操作
| 离散输入 | 1 |  |  | uint8_t read1[8] = {0x05, 0x01, 0x00, 0x02, 0x00, 0x01, 0x5D, 0x8E};
uint8_t read2[8] = {0x05, 0x01, 0x00, 0x03, 0x00, 0x01, 0x0C, 0x4E};
| 输入寄存器 | 4 |  |  | uint8_t read3[8] = {0x05, 0x02, 0x00, 0x03, 0x00, 0x01, 0x48, 0x4E};
| 保持寄存器 | 3 |  |  | uint8_t read4[8] = {0x05, 0x04, 0x00, 0x02, 0x00, 0x01, 0x91, 0x8E};
uint8_t read5[8] = {0x05, 0x03, 0x00, 0x02, 0x00, 0x01, 0x24, 0x4E};
功能码 | 功能说明
0x01 | 读取输出线圈 |  |  |  | // 写入操作
0x02 | 读取输入线圈 |  |  |  | uint8_t writeOn1[8] = {0x05, 0x05, 0x00, 0x02, 0xFF, 0x00, 0x2C, 0x7E};
0x03 | 读取保持寄存器 |  |  |  | uint8_t writeOff1[8] = {0x05, 0x05, 0x00, 0x02, 0x00, 0x00, 0x6D, 0x8E};
0x04 | 读取输入寄存器 |  |  |  | uint8_t writeOn2[8] = {0x05, 0x05, 0x00, 0x03, 0xFF, 0x00, 0x7D, 0xBE};
0x05 | 设置单线圈 |  |  |  | uint8_t writeOff2[8] = {0x05, 0x05, 0x00, 0x03, 0x00, 0x00, 0x3C, 0x4E};
0x06 | 设置单寄存器 |  |  |  | uint8_t write100[8] = {0x05, 0x06, 0x00, 0x02, 0x00, 0x64, 0x28, 0x65};
0x0F | 设置多线圈 |  |  |  | uint8_t write30[8] = {0x05, 0x06, 0x00, 0x02, 0x00, 0x1E, 0xA9, 0x86};
0x10 | 设置多寄存器
报文格式 | 地址 | 功能码 | 数据 | CRC/LRC
| 1 byte | 1 byte | N byte | 2 byte
CAN
[5 empty] | SID | DATA | SID | DATA
电机启停 | 线圈状态 |  | RW | 1 | 读:05 01 | 02 01 07 | 写:05 05 | 02 01 07
目标方向 |  |  | RW | 1 | 读:05 01 | 03 01 06 | 写:05 05 | 03 01 06
当前方向 | 离散输入 |  | R | 1 | 读:05 02 | 03 01 05
当前转速 | 输入寄存器 |  | R | 16 | 读:05 04 | 02 01 05
目标转速 | 保持寄存器 |  | RW | 16 | 读:05 03 | 02 01 02 | 写:05 06 | 02 01 02
| SID |  | DATA
CAN读取报文格式 | 地址 | 功能码 | 起始位 | 长度 | 异或校验位
| 1 byte | 1 byte | 1 byte | 1 byte | 1 byte
| SID |  | DATA
CAN写报文格式 | 地址 | 功能码 | 起始位 | 长度 | 数据 | 异或校验位
| 1 byte | 1 byte | 1 byte | 1 byte | N byte | 1byte

## Sheet1
标准寄存器定义 | 寄存器类型 | 描述 | 默认值 | 读写属性 | 取值范围 | 支持功能码 | 备注
通用寄存器 |  | 设备地址 | 0x00 | RO | 本机MODBUS通信地址,取值范围是0x01-0xFF | 0X03 | 上电后通过按键配置通信地址，重启后生效
|  | 通信校验位 | 0x01 | RW | 串行通信的校验位设置, 默认是偶校验,取值范围是0~2 | 0X03 | 重启生效
|  | 通信波特率 | 0x01 | RW | 串行通信的波特率设置,默认为115200, 0:4800 1:9600 2:19200 3:38400 4:57600 5:115200 6:256000 | 0X03 | 重启生效
|  | 是否是新设备 | 0x00 | RO | 1:不是新设备 | 0X03
保留
保留
实时状态寄存器 |  | 电机类型 | 0x01 | RW | 0:未设置类型；1:有刷电机；2:无刷电机； 3:Foc电机；4:步进电机；5:舵机 | 0X03
|  | 开环闭环 | 0x00 | RW | 0:开环；1:闭环 | 0X03
|  | PWM | 0x00 | RW
|  | 闭环模式 | 0x00 | RW | 0;速度环;1:位置环;2:电流环; 3:速度环+位置环; 4:位置环+电流环; 5:速度环+电流环; 6:速度环+位置环+电流环 | 0X03
|  | 使能电平 | 0x01 | RW | 0:使能；1：失能 | 0X03
|  | 电机启停 | 0x01 | RW | 0:启动；1：停止 | 0X03
|  | 方向电平 | 0x01 | RW | 0:反转；1：正转 | 0X03
|  | 实时速度 | 0x00 | RO | 0-0xFFFF | 0X03
|  | 实时电流 | 0x00 | RO | 0-0xFFFF | 0X03 | 实时电流
|  | 实时保留 | 0xFF |  |  | 0X03
直流有刷电机 |  | 位置环目标值 | 0x00 | RW |  | 0X03
|  | 位置环当前值 | 0x00 | RW |  | 0X03
|  | 位置环比例常数 | 0x00 | RW
|  | 位置环积分常数 | 0x00 | RW
|  | 位置环微分常数 | 0x00 | RW
|  | 速度环目标值 | 0x00 | RW
|  | 速度环当前值 | 0x00 | RW
|  | 速度环比例常数 | 0x00 | RW
|  | 速度环积分常数 | 0x00 | RW
|  | 速度环微分常数 | 0x00 | RW
|  | 电流环目标值 | 0x00 | RW
|  | 电流环当前值 | 0x00 | RW
|  | 电流环比例常数 | 0x00 | RW
|  | 电流环积分常数 | 0x00 | RW
|  | 电流环微分常数 | 0x00 | RW
获取状态 |  | 0x01
设置属性 |  | 0x03 | 长度 | 数据